## TS
Branch of transmission system
branch ID | from node | to node | x | Plmax(MW) | Plmin(MW)
1 | 1 | 2 | 0.17 | 200 | -200
2 | 1 | 4 | 0.258 | 200 | -200
3 | 2 | 3 | 0.197 | 200 | -200
4 | 2 | 4 | 0.018 | 200 | -200
5 | 3 | 6 | 0.037 | 200 | -200
6 | 4 | 5 | 0.037 | 200 | -200
7 | 5 | 6 | 0.14 | 200 | -200
Conventional generator of transmission system
unit | Pmax(MW) | Pmin(MW) | a | b | c() | ramp rate (MW/h)
1 | 100 | 40 | 100 | 7 | 0.03 | 150
2 | 100 | 30 | 104 | 10 | 0.07 | 60
3 | 25 | 10 | 110 | 8 | 0.05 | 10
Wind of the transmission system
Time(h) | T1 | T2 | T3 | T4 | T5 | T6 | T7 | T8 | T9 | T10 | T11 | T12 | T13 | T14 | T15 | T16 | T17 | T18 | T19 | T20 | T21 | T22 | T23 | T24
initial probability | 125.12 | 88.32 | 66.24 | 55.2 | 44.16 | 38.64 | 34.96 | 14.72 | 7.36 | 5.52 | 14.72 | 18.4 | 22.08 | 29.44 | 47.84 | 88.32 | 147.2 | 154.56 | 165.6 | 169.28 | 167.44 | 165.6 | 158.24 | 125.12
0.2 | 119.94 | 70.4547 | 63.9988 | 62.2394 | 49.103 | 47.3471 | 23.9712 | 21.6603 | 4.5963 | 7.3468 | 33.3801 | 10.2598 | 26.8965 | 31.2668 | 38.3122 | 101.427 | 113.091 | 146.467 | 139.659 | 159.274 | 177.729 | 157.98 | 156.156 | 130.326
0.2 | 127.022 | 82.5362 | 55.306 | 68.0271 | 43.1376 | 38.171 | 76.488 | 10.7445 | 9.6014 | 7.14 | 17.2508 | 28.0377 | 20.7422 | 31.2247 | 53.9198 | 76.6955 | 174.709 | 158.376 | 189.478 | 156.899 | 156.813 | 156.499 | 158.415 | 133.532
0.2 | 122.433 | 85.9119 | 50.1629 | 48.3042 | 32.5932 | 32.6725 | 63.4047 | 35.1794 | 3.5371 | 8.0764 | 23.1711 | 32.2342 | 35.3564 | 21.7234 | 39.2627 | 65.5029 | 107.789 | 172.155 | 178.356 | 199.253 | 199.288 | 180.163 | 167.407 | 101.467
0.2 | 123.582 | 78.5138 | 65.6552 | 52.404 | 43.8859 | 42.6364 | 23.9228 | 24.0157 | 8.9381 | 12.0246 | 4.9219 | 28.5774 | 50.2313 | 29.9361 | 55.455 | 86.927 | 164.12 | 125.929 | 167.886 | 157.462 | 166.561 | 152.097 | 170.184 | 110.83
0.2 | 102.419 | 85.3751 | 80.8423 | 58.566 | 41.9829 | 44.8431 | 61.2871 | 15.8337 | 14.2308 | 7.7321 | 24.8417 | 12.2635 | 29.8547 | 33.6128 | 60.2458 | 113.096 | 133.956 | 124.85 | 198.453 | 140.829 | 144.924 | 182.909 | 158.531 | 129.255
Load profile of the transmission system
Time(h) | T1 | T2 | T3 | T4 | T5 | T6 | T7 | T8 | T9 | T10 | T11 | T12 | T13 | T14 | T15 | T16 | T17 | T18 | T19 | T20 | T21 | T22 | T23 | T24
Forecasted total load (MW) | 175 | 169 | 165 | 155 | 155 | 165 | 173 | 174 | 185 | 202 | 228 | 236 | 242 | 244 | 249 | 256 | 256 | 247 | 246 | 237 | 237 | 233 | 210 | 210

## UIES
Wind of the UIES1
Time(h) |  | 1 | 2 | 3 | 4 | 5 | 6 | 7 | 8 | 9 | 10 | 11 | 12 | 13 | 14 | 15 | 16 | 17 | 18 | 19 | 20 | 21 | 22 | 23 | 24
initial probability | Forecasted wind (MW) | 65.1192 | 50.1019 | 31.6291 | 37.9429 | 18.7109 | 16.433 | 42.1451 | 23.0814 | 1.9637 | 7.8616 | 21.1701 | 18.6781 | 24.1036 | 15.7476 | 34.878 | 41.7893 | 68.8635 | 104.7819 | 67.7642 | 80.0625 | 104.5113 | 89.2494 | 72.9262 | 84.3506
0.2 |  | 62.9859 | 56.7911 | 36.1409 | 30.5633 | 18.2106 | 17.9487 | 29.5913 | 12.4346 | 7.6234 | 4.3534 | 15.0616 | 15.7618 | 29.432 | 18.2967 | 25.5885 | 48.9058 | 95.8831 | 87.5308 | 107.2476 | 82.4459 | 103.1169 | 98.8802 | 93.3913 | 64.3575
0.2 |  | 78.3683 | 49.1785 | 32.9474 | 21.6523 | 21.8293 | 20.1078 | 11.9257 | 22.4665 | 6.6965 | 2.5195 | 14.6721 | 17.2524 | 21.3897 | 13.2936 | 27.9204 | 59.5393 | 72.2942 | 78.2373 | 79.5092 | 103.9884 | 100.7687 | 86.6279 | 88.9344 | 60.7515
0.2 |  | 73.0026 | 55.6625 | 36.4114 | 31.2562 | 23.8389 | 17.9142 | 26.994 | 11.8212 | 8.2318 | 7.7815 | 15.3799 | 6.8365 | 27.5599 | 19.1132 | 33.235 | 42.3623 | 80.2843 | 78.7846 | 79.3518 | 87.9852 | 85.1428 | 109.4011 | 84.7087 | 63.8604
0.2 |  | 63.4241 | 48.2338 | 39.6715 | 38.6472 | 22.3992 | 22.1326 | 6.8756 | 13.8424 | 2.1149 | 1.7391 | 13.718 | 11.3395 | 5.3493 | 20.9745 | 29.6326 | 56.0634 | 62.0127 | 105.4528 | 99.6697 | 83.7955 | 103.3748 | 91.2819 | 80.5267 | 83.1509
0.2 |  | 70.38 | 49.68 | 37.26 | 31.05 | 24.84 | 21.735 | 19.665 | 8.28 | 4.14 | 3.105 | 8.28 | 10.35 | 12.42 | 16.56 | 26.91 | 49.68 | 82.8 | 86.94 | 93.15 | 95.22 | 94.185 | 93.15 | 89.01 | 70.38
Wind of the UIES2
Time(h) |  | 1 | 2 | 3 | 4 | 5 | 6 | 7 | 8 | 9 | 10 | 11 | 12 | 13 | 14 | 15 | 16 | 17 | 18 | 19 | 20 | 21 | 22 | 23 | 24
initial probability | Forecasted wind (MW) | 16.7963 | 15.1443 | 9.6376 | 8.1502 | 4.8562 | 4.7863 | 7.891 | 3.3159 | 2.0329 | 1.1609 | 4.0164 | 4.2031 | 7.8485 | 4.8791 | 6.8236 | 13.0415 | 25.5688 | 23.3416 | 28.5994 | 21.9856 | 27.4978 | 26.3681 | 24.9044 | 17.162
0.2 |  | 18.768 | 13.248 | 9.936 | 8.28 | 6.624 | 5.796 | 5.244 | 2.208 | 1.104 | 0.828 | 2.208 | 2.76 | 3.312 | 4.416 | 7.176 | 13.248 | 22.08 | 23.184 | 24.84 | 25.392 | 25.116 | 24.84 | 23.736 | 18.768
0.2 |  | 20.8982 | 13.1143 | 8.786 | 5.774 | 5.8211 | 5.3621 | 3.1802 | 5.9911 | 1.7857 | 0.67187 | 3.9126 | 4.6006 | 5.7039 | 3.545 | 7.4454 | 15.8771 | 19.2784 | 20.8633 | 21.2024 | 27.7302 | 26.8717 | 23.1008 | 23.7158 | 16.2004
0.2 |  | 19.4674 | 14.8433 | 9.7097 | 8.335 | 6.357 | 4.7771 | 7.1984 | 3.1523 | 2.1952 | 2.0751 | 4.1013 | 1.8231 | 7.3493 | 5.0968 | 8.8627 | 11.2966 | 21.4091 | 21.0092 | 21.1605 | 23.4627 | 22.7048 | 29.1736 | 22.589 | 17.0294
0.2 |  | 16.9131 | 12.8623 | 10.5791 | 10.3059 | 5.9731 | 5.902 | 1.8335 | 3.6913 | 0.56398 | 0.46377 | 3.6581 | 3.0239 | 1.4265 | 5.5932 | 7.902 | 14.9502 | 16.5367 | 28.1207 | 26.5786 | 22.3455 | 27.5666 | 24.3419 | 21.4738 | 22.1736
0.2 |  | 17.3651 | 13.3605 | 8.4344 | 10.1181 | 4.9896 | 4.3821 | 11.2387 | 6.155 | 0.52365 | 2.0964 | 5.6454 | 4.9808 | 6.4276 | 4.1994 | 9.3008 | 11.1438 | 18.3636 | 27.9419 | 18.0704 | 21.35 | 27.8697 | 23.7998 | 19.447 | 22.4935
Electric load of UIES1 and UIES2
node Time(h) | 1 | 2 | 3 | 4 | 5 | 6 | 7 | 8 | 9 | 10 | 11 | 12 | 13 | 14 | 15 | 16 | 17 | 18 | 19 | 20 | 21 | 22 | 23 | 24
3 | 21 | 20.28 | 19.8 | 18.6 | 18.6 | 19.8 | 20.76 | 20.88 | 22.2 | 24.24 | 27.36 | 28.32 | 29.04 | 29.28 | 29.88 | 30.72 | 30.72 | 29.64 | 29.52 | 28.44 | 28.44 | 27.96 | 25.2 | 25.2
5 | 17.5 | 16.9 | 16.5 | 15.5 | 15.5 | 16.5 | 17.3 | 17.4 | 18.5 | 20.2 | 22.8 | 23.6 | 24.2 | 24.4 | 24.9 | 25.6 | 25.6 | 24.7 | 24.6 | 23.7 | 23.7 | 23.3 | 21 | 21
6 | 17.5 | 16.9 | 16.5 | 15.5 | 15.5 | 16.5 | 17.3 | 17.4 | 18.5 | 20.2 | 22.8 | 23.6 | 24.2 | 24.4 | 24.9 | 25.6 | 25.6 | 24.7 | 24.6 | 23.7 | 23.7 | 23.3 | 21 | 21
7 | 14 | 13.52 | 13.2 | 12.4 | 12.4 | 13.2 | 13.84 | 13.92 | 14.8 | 16.16 | 18.24 | 18.88 | 19.36 | 19.52 | 19.92 | 20.48 | 20.48 | 19.76 | 19.68 | 18.96 | 18.96 | 18.64 | 16.8 | 16.8
Forecasted total load (MW) | 70 | 67.6 | 66 | 62 | 62 | 66 | 69.2 | 69.6 | 74 | 80.8 | 91.2 | 94.4 | 96.8 | 97.6 | 99.6 | 102.4 | 102.4 | 98.8 | 98.4 | 94.8 | 94.8 | 93.2 | 84 | 84
Heat load of UIES1 and UIES2
node Time(h) | 1 | 2 | 3 | 4 | 5 | 6 | 7 | 8 | 9 | 10 | 11 | 12 | 13 | 14 | 15 | 16 | 17 | 18 | 19 | 20 | 21 | 22 | 23 | 24
4 | 17.5 | 17.5 | 16.8226 | 17.1613 | 17.1613 | 17.1613 | 16.8226 | 16.4839 | 15.8065 | 15.4677 | 15.129 | 14.7903 | 14.4516 | 14.4516 | 14.4516 | 14.7903 | 15.129 | 15.4677 | 15.4677 | 15.4677 | 15.8065 | 16.1452 | 16.4839 | 16.4839
5 | 17.5 | 17.5 | 16.8226 | 17.1613 | 17.1613 | 17.1613 | 16.8226 | 16.4839 | 15.8065 | 15.4677 | 15.129 | 14.7903 | 14.4516 | 14.4516 | 14.4516 | 14.7903 | 15.129 | 15.4677 | 15.4677 | 15.4677 | 15.8065 | 16.1452 | 16.4839 | 16.4839
6 | 17.5 | 17.5 | 16.8226 | 17.1613 | 17.1613 | 17.1613 | 16.8226 | 16.4839 | 15.8065 | 15.4677 | 15.129 | 14.7903 | 14.4516 | 14.4516 | 14.4516 | 14.7903 | 15.129 | 15.4677 | 15.4677 | 15.4677 | 15.8065 | 16.1452 | 16.4839 | 16.4839
Forecasted total load (MW) | 52.5 | 52.5 | 50.4677 | 51.4839 | 51.4839 | 51.4839 | 50.4677 | 49.4516 | 47.4194 | 46.4032 | 45.3871 | 44.371 | 43.3548 | 43.3548 | 43.3548 | 44.371 | 45.3871 | 46.4032 | 46.4032 | 46.4032 | 47.4194 | 48.4355 | 49.4516 | 49.4516
Gas load of UIES1 and UIES2
node Time(h) | 1 | 2 | 3 | 4 | 5 | 6 | 7 | 8 | 9 | 10 | 11 | 12 | 13 | 14 | 15 | 16 | 17 | 18 | 19 | 20 | 21 | 22 | 23 | 24
1 | 33.93 | 31.98 | 30.42 | 30.81 | 33.15 | 36.66 | 36.27 | 39.39 | 40.17 | 40.56 | 39.78 | 39.78 | 39 | 37.05 | 37.44 | 38.22 | 39.39 | 40.56 | 42.51 | 44.07 | 43.29 | 42.51 | 39.39 | 35.88
3 | 18.27 | 17.22 | 16.38 | 16.59 | 17.85 | 19.74 | 19.53 | 21.21 | 21.63 | 21.84 | 21.42 | 21.42 | 21 | 19.95 | 20.16 | 20.58 | 21.21 | 21.84 | 22.89 | 23.73 | 23.31 | 22.89 | 21.21 | 19.32
Forecasted total load (kcf/h) | 52.2 | 49.2 | 46.8 | 47.4 | 51 | 56.4 | 55.8 | 60.6 | 61.8 | 62.4 | 61.2 | 61.2 | 60 | 57 | 57.6 | 58.8 | 60.6 | 62.4 | 65.4 | 67.8 | 66.6 | 65.4 | 60.6 | 55.2
Equipment parameters of UIES1 and UIES2
| Pmax(MW) | 1: Pmin(MW); 2: ramp_agc; 3: efficience
GT | 30 | 1: 6; 2: 6; 3: 0.5
GB | 30 | 1: 6; 2: 6; 3: 0.8
EB | 20 | 1: 4; 2: 0; 3: 0.9
RB | 20 | 1: 4; 2: 0; 3: 0.9
Heat network of UIES1 and UIES2
pipe ID | from_node | 1: to_node; 2: length(m); 3: flowrate(kg/s)
1 | 1 | 1: 2; 2: 3500; 3: 80
2 | 2 | 1: 3; 2: 1750; 3: 60
3 | 3 | 1: 4; 2: 1750; 3: 40
4 | 2 | 1: 5; 2: 1750; 3: 20
5 | 3 | 1: 6; 2: 750; 3: 20
Gas network of UIES1 and UIES2
node | min pressure(psig) | 1: max pressure(psig); 2: 最大容量（kcf）
1 | 20 | 1: 40; 2: 300
2 | 20 | 1: 40; 2: 300
3 | 20 | 1: 40; 2: 300
4 | 20 | 1: 40; 2: 300
5 | 20 | 1: 40; 2: 300
6 | 20 | 1: 40; 2: 300
7 | 20 | 1: 40; 2: 300
pipe ID | from node | 1: to node; 2: weymouth(kcf/psug)
1 | 6 | 1: 5; 2: 10
2 | 5 | 1: 3; 2: 10
3 | 7 | 1: 4; 2: 10
4 | 4 | 1: 2; 2: 10
5 | 2 | 1: 1; 2: 10
6 | 5 | 1: 2; 2: 10